## NUTINY-SDK-NUC240_V1.2
Nu-Link-Me Revised: Thursday, March 10, 2016
1 Revision: 3.0
Bill Of Materials April 8,2016 14:46:37 | Page1
Item | Quantity | Reference | Part
______________________________________________
1 | 2 | POWER1,BUSY1 | GREEN
2 | 2 | CAN1,CAN2 | 綠色connect
3 | 6 | CB1,C5,C9,C11,C40,C41 | 0.1u
4 | 5 | CP1,C2,C8,C10,C14 | 10uF/10V
5 | 3 | CT1,C4,C15 | 1uF/16V
6 | 6 | C1,C3,C7,C13,C16,C17 | 20p
7 | 2 | C6,C12 | 1u
8 | 3 | PD1,D1,D2 | SS24A
9 | 3 | IDLE1,ICE1,GPIO1 | RED
10 | 1 | ICP1 | YELLOW
11 | 1 | JPR1 | 1&2 (0 ohm)
12 | 13 | JP1,JP2,JP3,JP4,JP5,JP6,JP7,JP8,JP9,JP16,JP17,JP18,JP19 | NC
13 | 2 | JP11,JP12 | NC
14 | 1 | JP14 | 1&2 (0 ohm)
15 | 2 | J1,J5 | mini USB 5pin
16 | 6 | L1,L2,L3,L4,L5,L6 | FERRITE BEAD
17 | 1 | RP1 | 8P4R-330
18 | 3 | RTDA1,RTCK1,RRSET1 | 100K
19 | 2 | RTDA2,R41 | 0
20 | 6 | R1,R2,RTDA3,R3,R5,R6 | 33
21 | 4 | R4,R8,R38,R39 | 10K
22 | 2 | R9,R10 | 1K
23 | 2 | R37,R40 | 120
24 | 1 | SW1 | PUSH BOTTOM (B)
25 | 1 | SW3 | SW DIP-4/SM
26 | 1 | UP1 | AMS1117_3.3v
27 | 1 | U1 | NUC12SRE3DE
28 | 1 | U2 | NUC240VE3AE
29 | 2 | U10,U11 | SN65HVD230
30 | 2 | X1,X2 | 12MHz
31 | 1 | X3 | 32.768K