## NUTINY-SDK-N76E885_V2.1_NEW
Nu-Link-Me Revised: Friday, May 06, 2016
1 Revision: 3.0
Bill Of Materials May 6,2016 10:53:01 | Page1
Item | Quantity | Reference | Part
______________________________________________
1 | 2 | POWER1,BUSY1 | GREEN
2 | 3 | CB1,C5,C9 | 0.1u
3 | 4 | CP1,C2,C8,C14 | 10uF/10V
4 | 4 | C1,C3,C7,C13 | 20p
5 | 1 | C4 | 1uF/16V
6 | 1 | C6 | 1u
7 | 2 | PD1,D1 | SS24A
8 | 3 | IDLE1,ICE1,GPIO1 | RED
9 | 2 | ICP1,GPIO2 | Yellow
10 | 1 | JPR1 | 2&3 (R0603 0 ohm)
11 | 6 | JP1,JP2,J2,JP3,JP4,J4 | NC
12 | 2 | JP7,JP8 | HEADER 14X2
13 | 1 | J1 | mini USB 5pin
14 | 3 | L1,L2,L3 | FERRITE BEAD
15 | 1 | RP1 | 8P4R-330
16 | 3 | RTDA1,RTCK1,RRSET1 | 100K
17 | 3 | RTDA2,R11,R12 | 0
18 | 4 | R1,R2,RTDA3,R3 | 33
19 | 2 | R4,R8 | 10K
20 | 3 | R9,R10,R13 | 1K
21 | 1 | SW1 | PUSH BOTTOM (B)
22 | 1 | SW3 | SW DIP-4/SM(EHS104LD)
23 | 1 | UP1 | AMS1117_3.3v
24 | 1 | U1 | NUC12SRE3DE
25 | 1 | U2 | N76E885 TSSOP28
26 | 1 | X1 | 12MHz
27 | 1 | X2 | 16MHz
28 | 1 | X3 | 32.768K