## input
Nu-Link-Me Revised: Monday | February 09 | 2015
1 Revision: 3.0
Bill Of Materials February 16 | 2015 9:19:45 Page1
Item Quantity Reference Part
______________________________________________
1 2 POWER1 | BUSY1 GREEN
2 4 CB1 | C5 | C9 | C11 0.1u
3 5 CP1 | C2 | C8 | C10 | C14 10uF/10V
4 4 C1 | C3 | C7 | C13 20p
5 1 C4 1uF/16V
6 1 C6 1u
7 1 C15 1uF/10V
8 2 PD1 | D1 SS24A
9 3 IDLE1 | ICE1 | GPIO1 RED
10 1 ICP1 YELLOW
11 1 JPR1 1&2 (0 ohm)
12 12 TP1 | JP1 | TP2 | JP2 | J2 | JP3 | JP4 | J4 | JP5 | JP6 | JP7 | JP8 NC
13 1 J1 mini USB 5pin
14 5 L1 | JP1: L2; TP2: L3; JP2: L4; J2: L5 FERRITE BEAD
15 1 RP1 8P4R-330
16 3 RTDA1 | JP1: RTCK1; TP2: RRSET1 100K
17 3 RTDA2 | JP1: R11; TP2: R12 0
18 4 R1 | JP1: R2; TP2: RTDA3; JP2: R3 33
19 2 R4 | JP1: R8 10K
20 2 R9 | JP1: R10 1K
21 1 SW1 PUSH BOTTOM (B)
22 1 SW3 SW DIP-4/SM
23 1 UP1 AMS1117_3.3v
24 1 U1 NUC12SRE3DE
25 1 U2 MINI58LDE
26 2 X1 | JP1: X2 12MHz