## NUTINY-SDK-NUC123_V2.0
NuLink-Me Revised: Thursday, March 02, 2017
1 Revision: 3.0
Bill Of Materials March 6,2017 17:30:18 | Page1
Item | element_no | Quantity | element | Reference | Part | PCB footrint
______________________________________________
1 | E0005 | 2 | 0805 LED G (綠光) | POWER1,BUSY1 | GREEN | LED0805
2 | D0001 | 5 | 0603 X7R 0.1uF 10% 50V | CB1,C5,C6,C9,C11 | 0.1u | C0603
3 | C0004 | 6 | 鉭電10u/10V "A type" | CP1,C2,C4,C8,C10,C14 | 10uF/10V | TANT-A
4 | D0006 | 4 | 0603 NPO 20pF +/-0.25pF 50V | C1,C3,C7,C13 | 20p | C0603
5 | D0002 | 2 | 0603 X5R 1uF 10% 10V | C16,C17 | 1u | C0603
6 | F0006 | 3 | SS24A SOD-1231 | PD1,D1,PD2 | SS24A | RB060L
7 | E0004 | 3 | 0805 LED R (紅光) | IDLE1,ICE1,GPIO1 | RED | LED0805
8 | E0006 | 1 | 0805 LED Y (黃光) | ICP1 | YELLOW | LED0805
9 |  | 1 |  | JPR1 | 1&2 (0 ohm) | R0603X2
10 |  | 1 |  | JP1 | NC | HEADER1X5
11 |  | 2 |  | JP2,JP10 | NC | HEADER5X2
12 |  | 2 |  | JP3,JP9 | NC | HEADER1X4
13 |  | 4 |  | JP5,JP6,JP7,JP8 | NC | HEADER8X2
14 |  | 2 |  | J2,J4 | NC | header2x2
15 | 嶸翔 | 2 |  | J3,J5 | micro USB 5pin | MICRO_USB_AB
16 | C0011 | 6 | 0603 FERRITE BEAD (60R) (磁珠60R 0603) | L1,L2,L3,L4,L5,L6 | FERRITE BEAD | L0603
17 | B0006 | 1 | 8P4R-330R | RP1 | 8P4R-330 | 8P4RA
18 | A0046 | 3 | 100K 5% | RTDA1,RTCK1,RRSET1 | 100K | R0603
19 | A0001 | 1 | 0 R 5% | RTDA2 | 0 | R0603
20 | A0007 | 6 | 33R 5% | R1,R2,RTDA3,R3,R11,R12 | 33 | R0603
21 | A0038 | 2 | 10K 5% | R4,R8 | 10K | R0603
22 | A0027 | 2 | 1K 5% | R9,R10 | 1K | R0603
23 |  | 1 |  | SW1 | SW PUSHBUTTON | SW-2P-SMD
24 |  | 1 |  | SW2 | HPS604-E | SW1X4
25 |  | 1 |  | UP1 | AMS1117_3.3v | SOT-223-1
26 |  | 1 |  | U1 | NUC12SRE3DE | NCU120_LQFP_64
27 |  | 1 |  | U7 | NUC123SD4AN0 | LQFP64_7X7
28 | 昌輝 | 1 |  | X1 | 12MHz | XTAL\LP\SMD
29 |  | 1 |  | X2 | 12MHz | XTAL4P_SMD