## RDK-N9H20 1.1
RDK-N9H20 Revision: 1.1
Item | Quantity | Reference | Part | PCB Footprint
1 | 1 | BD1 | HCB1608KF-121T20 | BD0603
2 | 1 | BT1 | BAT-CR1220 | BAT-CR1220
3 | 1 | CML1 | CMH0502F-102 | CMH0502-2
4 | 1 | CON1 | CUS-5008-CL | C-MU05
5 | 1 | CON9 | DC-PLUG | POWRJACK\3P
6 | 1 | CT1 | 100uF/16V | CAP_B
7 | 29 | C1,C2,C3,C4,C6,C8,C9,C10,C11,C13,C14,C16,C17,C18,C20,C23,C24,C28,C33,C34,C36,C40,C41,C46,C51,C53,C54,C58,C59 | 100nF | C0603
8 | 6 | C5,C7,C15,C19,C21,C22 | 10uF | C0603
9 | 1 | C12 | 1uF | C0603
10 | 1 | C25 | 1nF | C0603
11 | 3 | C26,C27,C39 | 20pF | C0603
12 | 2 | C29,C30 | NC | C0603
13 | 2 | C31,C32 | 10pF | C0603
14 | 3 | C35,C49,C55 | 10uF | C0805
15 | 1 | C37 | 0.47uF/35V | CAP-1210
16 | 1 | C38 | 100nF/50V | C0603
17 | 1 | C42 | NC5 | C0603
18 | 1 | C43 | NC6 | C0603
19 | 1 | C44 | NC7 | C0603
20 | 1 | C45 | NC8 | C0603
21 | 2 | C50,C52 | 22uF | CAP-1210
22 | 1 | C57 | 47uF/16V | CAP-1210
23 | 2 | C60,C61 | 20P/NC | C0603
24 | 1 | D1 | BAT54C | D-SOT23-3
25 | 1 | D2 | 1N4148 | SOD-123
26 | 1 | D3 | IN5819 | SOD-123
27 | 1 | D4 | NC | SOD-123
28 | 11 | NC1,ED1,NC2,NC3,NC4,ED6,ED7,ED8,ED9,ED10,ED11 | ESD9B5VL | ESD-0603
29 | 1 | F1 | SMD1206P050TF/15 | F1206
30 | 1 | K1 | RESET Key | STS-B5
31 | 1 | LCON1 | LCD_4.3 | FPC-0.5-40P-B
32 | 1 | L1 | 10uH | L-3015
33 | 2 | L2,L3 | 4.7uH | L-3015
34 | 1 | P1 | CH1 | H-250
35 | 1 | P2 | CH2 | H-250
36 | 1 | P3 | CH3 | H-250
37 | 1 | P4 | CH4 | H-250
38 | 1 | P5 | CH1 | FPAD_1
39 | 1 | P6 | CH2 | FPAD_1
40 | 1 | Q1 | S8050 | SOT23
41 | 1 | Q2 | AO3401 | SOT23
42 | 10 | RN1,RN2,RN3,RN4,RN5,RN6,RN7,RN8,RN9,RN10 | 33R | R8P4R\A
43 | 1 | R1 | 12.1K_1% | R0603
44 | 4 | R2,R20,R23,R24 | NC | R0603
45 | 4 | R3,R21,R33,R52 | 0R | R0603
46 | 1 | R4 | 100K | R0603
47 | 1 | R5 | 47K | R0603
48 | 1 | R6 | 221R | R0603
49 | 10 | R7,R8,R11,R16,R17,R19,R30,R34,R35,R51 | 10K | R0603
50 | 2 | R9,R58 | 1M | R0603
51 | 3 | R10,R15,R22 | 1K | R0603
52 | 2 | R12,R14 | 4R7 | R0603
53 | 1 | R13 | 10M | R0603
54 | 1 | R18 | 22K | R0603
55 | 2 | R25,R26 | 2.4K | R0603
56 | 4 | R27,R28,R36,R37 | 33R | R0603
57 | 1 | R29 | HCB1608KF-121T20 | R0603
58 | 2 | R31,R63 | 10R | R0603
59 | 1 | R32 | 0R/NC | R0603
60 | 2 | R38,R43 | 0R/NC | R-1206
61 | 1 | R56 | 300K | R0603
62 | 1 | R57 | 68K | R0603
63 | 1 | R59 | 499K | R0603
64 | 1 | R64 | 0R | SIP2-2.0MM
66 | 1 | U1 | N9H20K | LQFP-128
67 | 1 | U2 | SN74LVC1G79 | SOT23-5
68 | 1 | U3 | W29N01GVSCAA | TSOP48
69 | 1 | U4 | FP6755 | SOT23-6
70 | 2 | U6,U7 | ZT103S | SOT23-5
71 | 1 | U8 | W25Q128 | SOIC-8-208SSA
72 | 1 | X1 | 12MHz | SMD_3225
73 | 1 | X2 | 32.768kHz | XTAL-3.2_1.5