## NUMAKER-HMI-N9H26 BOM
NUMAKER-HMI-N9H26 BOM
Item | Quantity | Reference | Part
1 | 8 | CB1,C14,C15,C18,C21,C24,C25,C28 | 1uF
2 | 34 | CB2,CB3,CB4,CB5,CB6,CB7,CB8,C8,C9,CB10,C10,CB11,C11,CB12,CB13,CB14,CB15,CB16,CB17,CB18,CB19,CB22,CB23,CB24,CB25,CB26,CB27,CB28,CB29,C29,CB30,CB31,CB32,CB33 | 0.1uF
3 | 1 | CON1 | USBH
4 | 1 | CON2 | MICRO_USB
5 | 1 | CON3 | PowerJACK
6 | 1 | CON4 | TF Socket
7 | 1 | CON5 | LCD
8 | 1 | CON6 | HEADER5x2
9 | 1 | CON7 | ICE
10 | 1 | CON8 | D-SUB-9
11 | 2 | CP1,CP7 | 100uF/6.3V
12 | 28 | CP2,CP3,CP6,CP8,CP9,CP10,CP11,CP12,CP13,CP15,CP16,CP17,CP18,CP19,CP20,CP21,CP22,CP23,CP26,CP27,CP28,CP29,CP30,CP31,CP32,CP33,CP34,CP36 | 10uF
13 | 1 | CP35 | 47uF
14 | 2 | C1,C2 | NC/10pF
15 | 5 | C3,C4,C5,C6,C7 | 10pF
16 | 2 | C12,C13 | 15pF
17 | 2 | C16,C17 | 20pF
18 | 4 | C19,C20,C22,C23 | NC/300pF
19 | 2 | C26,C27 | NC/100pF
20 | 1 | C30 | 1nF
21 | 2 | D1,D2 | SS24A
22 | 21 | ESD1,ESD2,ESD3,ESD4,ESD5,ESD6,ESD7,ESD8,ESD9,ESD10,ESD11,ESD12,ESD13,ESD14,ESD15,ESD16,ESD17,ESD18,ESD19,ESD20,ESD21 | NSP4201MR6(NC)
23 | 11 | ESD1_1,ESD1_2,ESD1_3,ESD1_4,ESD1_5,ESD1_6,ESD1_7,ESD1_8,ESD1_9,ESD110,ESD111 | ESD7371XV2T1G(NC)
24 | 1 | JP1 | HEADER 2
25 | 1 | JP2 | HEADER 4X2
26 | 1 | J1 | Header3
27 | 1 | J2 | Speak 8ohm
28 | 1 | LED1 | Blue-0603
29 | 3 | L1,L2,L3 | 4.7uH
30 | 7 | L4,L5,L6,L7,L8,L11,L12 | FB
31 | 2 | L9,L10 | NC/FB
32 | 1 | M1 | 6mm-Microphone
33 | 1 | Q1 | 2N3904
34 | 14 | RX1,RX2,RX3,R3,RX4,RX5,RX6,RX7,RX8,R35,R36,R37,R39,R40 | 0
35 | 1 | R1 | 5.1K
36 | 10 | R2,R12,R17,R24,R31,R32,R33,R38,R52,R53 | 10K
37 | 11 | R4,R5,R8,R9,R11,R15,R16,R20,R21,R41,R51 | 0R
38 | 7 | R6,R14,R18,R19,R25,R26,R45 | 100K
39 | 1 | R7 | 20K
40 | 1 | R10 | 39k
41 | 1 | R13 | 200K
42 | 1 | R22 | 300K
43 | 1 | R23 | 68K
44 | 3 | R27,R28,R29 | NC/0
45 | 1 | R30 | 10
46 | 1 | R34 | 1k
47 | 2 | R42,R44 | 12.1K
48 | 1 | R43 | NC/10M
49 | 1 | R46 | 1M
50 | 1 | R47 | 47K
51 | 1 | R48 | 680
52 | 2 | R49,R50 | 1.2K
53 | 1 | R54 | 470
54 | 6 | S1,S2,S3,S4,S5,S6 | TS01M-BN-A-S1-PF
55 | 2 | S7,S8 | SW4-SMD
56 | 1 | TP1 | VDD18
57 | 1 | TP2 | VDD50
58 | 1 | TP3 | PWR_EN
59 | 1 | TP4 | RTCVDD33
60 | 1 | TP5 | DVDD12
61 | 1 | TP6 | DVDD33
62 | 1 | TP7 | VSEN
63 | 1 | TP8 | AIN2
64 | 1 | TP9 | AGND
65 | 1 | U1 | APL3511A
66 | 3 | U2,U4,U5 | ZT7103
67 | 1 | U3 | XC6206P332MR
68 | 1 | U6 | W25QXXX-16
69 | 1 | U7 | NC/W25QXX
70 | 1 | U8 | ICL-232E
71 | 1 | U9 | N9H26KxxN
72 | 1 | U10 | ISD8101
73 | 1 | X1 | 32.768K
74 | 1 | X2 | 12MHz