## NK-N9H6
NK-N9H26 V3.1 BOM X 100
Item | Quantity | Reference | Part | Total
1 | 7 | C1,C2,C3,C4,C5,C6,C7 | 10pF / 0603 | 700
2 | 2 | C12,C13 | 15pF / 0603 | 200
3 | 2 | C16,C17 | 20pF / 0603 | 200
4 | 4 | C19,C20,C22,C23 | 300pF / 0603 | 400
5 | 3 | C26,C27,C30 | 1nF / 0603 | 300
6 | 38 | CB2,CB3,CB4,CB5,CB6,CB7,CB8,C8,C9,CB10,C10,CB11,C11,CB12,CB13,CB14,CB15,CB16,CB17,CB18,CB19,CB22,CB23,CB24,CB25,C25,CB26,CB27,CB28,C28,CB29,C29,CB30,CB31,CB32,CB33,CB34,CB35 | 0.1uF / 0603 | 3800
7 | 6 | CB1,C14,C15,C18,C21,C24 | 1uF / 0603 | 600
8 | 29 | CP2,CP3,CP6,CP8,CP9,CP10,CP11,CP12,CP13,CP15,CP16,CP17,CP18,CP19,CP20,CP21,CP22,CP23,CP26,CP27,CP28,CP29,CP30,CP31,CP32,CP33,CP34,CP36,CP37 | 10uF / 0603 | 2900
9 | 1 | CP35 | 47u / CAP_B | 100
10 | 2 | CP1,CP7 | 100u / CAP_B | 200
11 | 28 | R4,R5,R8,R9,R11,R15,R16,R20,R21,R41,R51,RX1,RX2,RX3,R3,RX4,RX5,RX6,RX7,RX8,R27,R28,R29,R35,R36,R37,R39,R40 | 0 / R0603 | 2800
12 | 1 | R30 | 10 / 0603 | 100
13 | 1 | R54 | 470 / 0603 | 100
14 | 1 | R48 | 680 / 0603 | 100
15 | 1 | R34 | 1K / 0603 | 100
16 | 2 | R49,R50 | 1.2K / 0603 | 200
17 | 1 | R1 | 5.1K / 0603 | 100
18 | 9 | R2,R12,R17,R24,R31,R32,R33,R38,R53 | 10K / 0603 | 900
19 | 2 | R42,R44 | 12.1K / 0603 | 200
20 | 1 | R7 | 20K / 0603 | 100
21 | 1 | R10 | 39K / 0603 | 100
22 | 1 | R47 | 47K / 0603 | 100
23 | 1 | R23 | 68K / 0603 | 100
24 | 7 | R6,R14,R18,R19,R25,R26,R45 | 100K / 0603 | 700
25 | 2 | R52,R55 | 150K / 0603 | 200
26 | 1 | R13 | 200K / 0603 | 100
27 | 1 | R22 | 300K / 0603 | 100
28 | 1 | R46 | 1M / 0603 | 100
29 | 1 | R43 | 10M / 0603 | 100
30 | 1 | LED1 | LED / 0805 (Red) | 100
31 | 9 | L4,L5,L6,L7,L8,L9,L10,L11,L12 | 1608-221T / FB / 0603 | 900
32 | 3 | L1,L2,L3 | NR3015-4R7M-4.7uH | 300
33 | 1 | CON3 | Power_JACK(2.0mm) | 100
34 | 1 | CON8 | DB9_FEMALE | 100
35 | 1 | CON4 | T-flash card / B8502A-13SB-HPA | 100
36 | 1 | CON5 | M_DIN_32X2/2.54A | 100
37 | 1 | CON2 | USB-MICRO-B-RECEP. / SMD | 100
38 | 1 | CON1 | USB TYPE-A RECAP | 100
39 | 1 | CON7 | JTAG-2x10 / 2.54mm_M (防呆) | 100
40 | 8 | S1,S2,S3,S4,S5,S6,S7,S8 | SW PUSHBUTTON / SMD (顏色不拘, 一樣就好) | 800
41 | 2 | D1,D2 | SS24A / SMB | 200
42 | 1 | M1 | Microphone / 9.7D_2.54mm | 100
43 | 1 | J1 | HEADER 3X1 / 2.54mm_M | 100
44 | 2 | JP1,J2 | HEADER 2X1 / 2.54mm_M | 200
45 | 1 | Q1 | 2N3904 / SOT23-BEC | 100
46 | 1 | U1 | APL3511ABI / SOT-23-5 | 100
47 | 3 | U2,U4,U5 | ZT7103T/FP6381AS5CTR / TSOT-25 | 300
48 | 1 | U3 | XC6206P332MR / SOT-23 | 100
49 | 1 | U6 | W25Q128JVFQ / SOIC16 | 100
50 | 1 | U8 | SN75C3232EDR / SO-8 | 100
51 | 1 | U9 | N9H26K63N / LQFP128 | 100
52 | 1 | U10 | NAU82011YG / QFN16 | 100
53 | 1 | X1 | 32.768KHz / TXC-9H T9 SMD | 100
54 | 1 | X2 | 12MHz / TXC7m-3.2x2.5mm | 100
55 | 6 | 1.5cm 銅柱 |  | 600
56 | 4 | 螺帽 |  | 400

## TFT-LCD5
TFT-LCD5 BOM X 100
Item | Quantity | Reference | Part | Total
1 | 1 | C1 | 5pF / 0603 | 100
2 | 6 | CB1,CB2,CB3,CB4,CB5,CB6 | 0.1u / 0603 | 600
3 | 1 | C4 | 1u / 0603 | 100
4 | 1 | C3 | 4.7u / 0603 | 100
5 | 5 | CT1,CT2,CT3,CT4,CT5 | 10u / 0603 | 500
6 | 2 | SW1(1-2),SW2(1-2) | 0 /R0402 | 200
7 | 1 | R2 | 0 / 0603 | 100
8 | 1 | R9 | 3.3 / 0603 | 100
9 | 1 | R1 | 330 / 0603 | 100
10 | 2 | R4,R5 | 1K / 0603 | 200
11 | 3 | R3,R6,R7 | 10K / 0603 | 300
12 | 1 | R8 | 100K / 0603 | 100
13 | 1 | R10 | 220K / 0603 | 100
14 | 1 | D1 | RB521S-30 / SOD-523 | 100
15 | 1 | L1 | NR3015-220M-22uH | 100
16 | 1 | CON2 | FPC_40PIN_0.5mm 上接點 / SMD | 100
17 | 1 | CON1 | F_DIN_32X2 / 2.54A | 100
18 | 1 | U1 | ZT7418 o r FP6755S6CTR / SOT23-6 | 100