## NK-N9H30
NK-N9H30 V2.1 BOM
Item | Quantity | Reference | Part
1 | 4 | C10,C11,C12,C13 | 15pF / 0603
2 | 4 | C28,C30,C36,C37 | 30pF / 0603
3 | 2 | C24,C25 | 33pF / 0603
4 | 1 | C2 | 470pF / 0603
5 | 3 | C5,C7,C9 | 1nF / 0603
6 | 8 | C17,C26,C31,C32,C38,C39,C43,C44 | 0.01uF / 0603
7 | 4 | C33,C34,C40,C41 | 0.01uF / 2KV / DIP
8 | 54 | CB1,CB2,CB3,CB4,CB5,CB6,CB7,CB8,CB9,CB10,CB11,CB12,CB13,CB14,CB15,CB16,CB17,CB18,CB19,CB20,CB21,CB22,CB23,CB24,CB25,CB26,CB27,CB28,CB29,CB30,CB31,CB32,CB33,CB34,CB35,CB36,CB37,CB38,CB39,CB40,CB41,CB42,CB43,CB44,CB45,CB46,CB47,CB48,CB49,CB50,CB51,CB52,CB53,CB54 | 0.1uF / 0603
9 | 10 | C1,C4,C14,C15,C16,C20,C22,C29,C42,C45 | 1uF / 0603
10 | 1 | C19 | 4.7uF / 0603
11 | 40 | CT1,CT2,CT3,CT4,CT5,CT6,CT7,CT8,CT9,CT10,CT11,CT12,CT13,CT14,CT15,CT16,CT17,CT18,CT19,CT20,CT21,CT22,CT23,CT24,CT25,CT26,CT27,CT28,CT29,CT30,CT31,CT32,CT33,CT34,CT35,CT36,CT37,CT38,CT39,CT40 | 10uF / 0603
12 | 2 | C21,C23 | 22u / 0603
13 | 7 | S3,S5,SW6(1-2), SW7(1-2),SW8(1-2),SW9(1-2),SW10(1-2) | 0 / R0402
14 | 18 | R16,R18,R47,R49,R104,R105,R106,R107,R108,R130,R135,R152,R169,R177,R178,R179,F1,F2 | 0 / 0603
15 | 4 | R167,R170,R174,R175 | 4.7 / 0603
16 | 3 | R20,R64,R70 | 10 / 0603
17 | 60 | R38,R39,R57,R58,R59,R60,R61,R63,R67,R72,R73,R74,R75,R76,R77,R78,R79,R80,R81,R82,R83,R84,R85,R86,R87,R88,R89,R90,R91,R92,R93,R94,R95,R96,R97,R98,R99,R100,R101,R102,R103,R109,R110,R111,R112,R113,R114,R117,R118,R119,R120,R121,R122,R123,R124,R125,R126,R127,R128,R129 | 33 / 0603
18 | 8 | R145,R146,R147,R148,R161,R162,R163,R164 | 75 / 0603
19 | 2 | R65,R68 | 100 / 0603
20 | 1 | R131 | 120 / 0603
21 | 5 | R36,R140,R141,R156,R157 | 330 / 0603
22 | 1 | R19 | 470 / 0603
23 | 1 | R48 | 680 / 0603
24 | 1 | R2 | 1K / 0603
25 | 2 | R50,R52 | 2.2K / 0603
26 | 1 | R6 | 2.7K / 0603
27 | 4 | R55,R56,R115,R116 | 4.7K / 0603
28 | 10 | R133,R134,R139,R143,R144,R150,R151,R155,R159,R160 | 5.1K / 0603
29 | 2 | R132,R149 | 6.19K / 0603
30 | 1 | R4 | 7.5K / 0603
31 | 23 | R3,R5,R9,R12,R21,R34,R35,R41,R42,R43,R44,R45,R46,R53,R54,R69,R138,R142,R154,R158,R158,R181,R182 | 10K / 0603
32 | 2 | R15,R17 | 12.1K / 0603
33 | 3 | R62,R71,R165 | 20K / 0603
34 | 1 | R172 | 39K / 0603
35 | 6 | R1,R14,R37,R40,R51,R137 | 100K / 0603
36 | 2 | R10,R11 | 120K / 0603
37 | 1 | R8 | 150K / 0603
38 | 2 | R13 | 200K / 0603
39 | 1 | R7 | 680K / 0603
40 | 3 | R22,R136,R153 | 1M / 0603
41 | 5 | RR1,RP1,RN1,RR2,RN2 | 10K-8P4R
42 | 1 | LED1 | LED / 0805 (Red)
43 | 2 | LED2.LED3 | LED / 0805 (Green)
44 | 9 | L4,L5,L6,L7,L8,L9,L10,L11,L12 | 1608-221T / FB / 0603
45 | 3 | L1,L2,L3 | 4.7uH/1.1MHz / SMD
46 | 1 | CON1 | Power_JACK(2.0mm)
47 | 2 | CON2,CON6 | DB9_FEMALE
48 | 1 | CON3 | T-flash card / B8502A-13SB-HPA
49 | 1 | CON4 | Earphone / PJK-634 / SMD
50 | 2 | CON5,CON11 | HEADER 2 / 2.54mm / 2P 端子
51 | 1 | CON8 | M_DIN_32X2/2.54A
52 | 2 | CON12,CON13 | RJ-45 8P8C_LED R/A
53 | 1 | CON14 | USB-MICRO-B-RECEP. / SMD
54 | 1 | CON15 | USB TYPE-A RECAP
55 | 1 | SW4 | DIP SWx2_2.54mm
56 | 7 | K1,K2,K3,K4,K5,K6,SW5 | SW PUSHBUTTON / SMD
57 | 1 | SW_POWER1 | SW DPDT / SM
58 | 2 | D2,D3 | RB521S-30 / SOD-523
59 | 1 | M1 | Microphone / 9.7D_2.54mm
60 | 1 | BZ1 | Buzzer / LF-MB12A05(DIP)
61 | 1 | Q1 | 8550 / SOT23-BEC
62 | 2 | Q2,Q6 | 2N3904 / SOT23-BEC
63 | 1 | Q5 | SI2301CDS / SOT23-GSD
64 | 1 | U1 | APL3211A / TDFN2x2-8
65 | 3 | U2,U3,U4 | ZT7103T / TSOT-25
66 | 1 | U5 | N9H30F61IEC / LQFP216
67 | 2 | U6,U12 | SN75C3232EDR / SO-8
68 | 1 | U7 | W25Q128BV / SOIC16
69 | 1 | U9 | W29N01HVSINA / TSOP48
70 | 1 | U10 | NAU88C22 / QFN32L
71 | 1 | U11 | SN65HVD10D or MAX3485 / SOP8/150
72 | 1 | U13 | SN65HVD230 / SO-8
73 | 2 | U14,U16 | IP101GR / QFN32
74 | 2 | U15,U17 | TS8121C / ST6200T
75 | 1 | U18 | NCT3520W-H12 / MSOP8
76 | 1 | X1 | 32.768KHz / TXC-9H T9 SMD
77 | 1 | X2 | 12MHz / TXC7m-3.2x2.5mm
78 | 2 | X3,X4 | 25MHz / SOT-143 SMD
79 | 4 | 1.5cm 銅柱
80 | 2 | 螺帽