## NUMAKER-HMI-N9H20
NUMAKER-HMI-N9H20 BOM
Item | Quantity | Reference | Part | Remark
1 | 43 | CX1,CB1,CB2,CX3,CB3,CB4, | 0.1u | C0603
CB5,CB6,CB7,C7,CB8,CB9,
CB10,CB11,CB12,CB13,C13,
CB14,C14,CB15,C15,CB16,
CB17,C17,CB18,C18,CB19,
C19,CB20,C20,CB21,C21,
CB22,CB23,CB24,CB25,CB26,
CB27,CB28,CB29,CB30,CB31,
CB32
2 | 1 | CON1 | Header 32x2, 2.54mm, 公座
3 | 1 | CON2 | Header 5x2, 90度, 母座(NC)
4 | 1 | CON3 | Power Jack, 3P
5 | 1 | CON4 | Header 3, 2.0mm, 公座(NC)
6 | 1 | CON5 | Header 2, 2.54mm, 公座(NC)
7 | 1 | CON6 | MICRO_USB
8 | 1 | CON7 | TF Socket
9 | 1 | CON8 | TF Socket(NC)
10 | 1 | CON9 | PJK-634M
11 | 1 | CON10 | Header 2, 2.54mm, 公座
12 | 1 | CON11 | Header 10x2, w/ Box, 公座
13 | 1 | CON12 | D-SUB-9, 90度, 母座
14 | 26 | CP1,CP2,CP3,CP4,CP5,CP6, | 10u | CAP_A
CP7,CP8,CP9,CP10,C10,
CP11,C11,CP12,CP13,CP15,
CP16,C16,CP17,CP23,CP24,
CP27,CP28,CP29,CP30,CP31
15 | 1 | CP22 | 10u(NC) | CAP_A
16 | 6 | CP14,CP18,CP19,CP20,CP21, | 47u | CAP_B
CP25
17 | 1 | CP26 | 4.7u | C0603
18 | 2 | CV1,C6 | 0.01u | C0603
19 | 4 | CX2,C2,C3,CX4 | 30p | C0603
20 | 1 | CX5 | 10n | C0603
21 | 2 | CX6,CX7 | NP(NC) | C0603
22 | 10 | C1,C12,C22,C23,C24,C25, | 1u | C0603
C26,C27,C28,C29
23 | 2 | C4,C5 | 20p | C0603
24 | 2 | C8,C9 | 10p(NC) | C0603
25 | 2 | C30,C31 | 10u | C0603
26 | 1 | C32 | 1n | 0603C
27 | 1 | D1 | RB161M
28 | 8 | E1,E2,E3,E4,E5,E6,E7,E8 | ESD7371 | SOD-523
29 | 22 | E41,E42,E43,E44,E45,E46, | NSP4201(NC) | TSOP-6
E47,E48,E49,E50,E51,E52,
E53,E54,E55,E56,E57,E58,
E59,E60,E61,E62
30 | 1 | JP1 | Header 2, 2.0mm, 公座
31 | 3 | JP2,JP3,JP4 | Header 6, 2.54mm, 公座
32 | 3 | J1,J2,J3 | CSB(NC)
33 | 1 | K1,K2,K3,K4,K5,K6,SW3 | Push Button, SMD
34 | 1 | LED1 | Red LED | LED_0603
35 | 2 | LX1,LX2 | 4.7uH
36 | 22 | L1,L2,L3,L4,L5,L6,L7,L8, | FB | L0603
L9,L10,L11,L12,L13,L14,
L15,L16,L17,L18,L19,L20,
L21,L22
37 | 2 | M1,M2 | MIC | LF-6027-OPC-4
38 | 2 | Q1,Q2 | IS2301 | SOT23
39 | 1 | Q3 | 2N3906 | SOT23
40 | 1 | Q4 | 2N3904 | SOT23
41 | 4 | RN1,RN3,RN4,RN5 | 10KR
42 | 1 | RN2 | 10KR(NC)
43 | 1 | RN6 | 33R
44 | 4 | RS1,RS2,RS4,RS6 | 0(NC) | R0603
45 | 16 | RS3,RS5,R42,R44,R73,R74, | 0 | R0603
R75,R1,R2,R3,R6,R15,R16,
R49,R50,R78
46 | 1 | RX1 | 680K | R0603
47 | 1 | RX2 | 150K | R0603
48 | 1 | RX3 | 51K | R0603
49 | 1 | RX4 | 240K | R0603
50 | 1 | RX5 | 120K | R0603
51 | 2 | R4,R5 | 1K+/-1% | R0603
52 | 1 | R7 | 12.1K | R0603
53 | 1 | R8 | 10M | R0603
54 | 1 | R55 | NC | R0603
55 | 9 | R9,R10,R11,R12,R13,R14,R19,R53,R58 | 100K | R0603
56 | 2 | R39,R40 | 100K(NC) | R0603
57 | 1 | R17 | 1M | R0603
58 | 21 | R18,R21,R23,R24,R26,R27, | 10K | R0603
R29,R30,R32,R34,R45,R46,
R47,R48,R56,R57,R59,R63,R64,R71,R72
59 | 6 | R20,R25,R28,R31,R33,R54 | 1K | R0603
60 | 1 | R22 | 4K7 | R0603
61 | 1 | R35 | 200K | R0603
62 | 2 | R36,R37 | 4R7 | R0603
63 | 1 | R38 | 390K | R0603
64 | 6 | R43,R61,R67,R69,R70,R76 | 33 | R0603
65 | 1 | R41 | 33(NC) | R0603
66 | 2 | R51,R52 | 10 | R0603
67 | 1 | R60 | 47K | R0603
68 | 4 | R62,R65,R66,R68 | 2K2 | R0603
69 | 1 | R77 | 470 | R0603
70 | 1 | SW1 | PSL(NC)
71 | 1 | SW2 | Short Pad(NC)
72 | 1 | S2 | SW3PAD-S(NC)
73 | 1 | S3 | SST-1200
74 | 12 | S1(2/3),S4(2/3),S5(2/3),S6(2/3),S7(2/3), | 0 | R0402
S8(2/3),S9(2/3),S10(2/3),S12(1/2),S13(1/2),
S14(2/3),S15(2/3)
75 | 4 | TP1,TP2,TP3,TP4 | Test POINT
76 | 1 | U1 | N9H20KxxN | LQFP-128
77 | 2 | U2,U3 | ZT7104AS | SOT23-5
78 | 1 | U4 | XC6206P182MR | SOT-23
79 | 1 | U5 | W55X16(NC) | SOIC8_208mil
80 | 1 | U6 | Toshiba NAND 4-8G | TSOP48
81 | 1 | U7 | W25Q128BV | SOIC16_300mil
82 | 1 | U8 | ISD8101 | SOP-8
83 | 1 | U9 | ICL-232E | NSOIC-16L
84 | 1 | U10 | NAU8822 | QFN32
85 | 1 | X1 | 32.768KHz
86 | 1 | X2 | 12MHz
87 | 1 | ZD1 | 5V6